## Sheet1
5.12.22 |  | 1 | 2 | 3 | 4 | 5 | 6 | 7 | 8 | 9 | 10 | 11 | 12
A | Protein | 1: 20 uM CA121 (Hex); 3: 20 uM CA121 (Hex); 5: 20 uM CA121 (Hex); 7: 20 uM CA121 (Hex); 11: -
| Buffer | 1: 50 mM Tris (pH 8); 3: 50 mM Tris (pH 8); 5: 50 mM Tris (pH 8); 7: 50 mM Tris (pH 8); 11: 50 mM Tris (pH 8)
| Ligand | 1: Buffer; 3: 1% DMSO; 5: 20 uM PF74; 7: 20 uM IP6; 11: 1% DMSO
B | Protein | 1: 20 uM CA FL (Mono); 3: 20 uM CA FL (Mono); 5: 20 uM CA FL (Mono); 7: 20 uM CA FL (Mono); 11: -
| Buffer | 1: 50 mM Tris (pH 8); 3: 50 mM Tris (pH 8); 5: 50 mM Tris (pH 8); 7: 50 mM Tris (pH 8); 11: 50 mM Tris (pH 8)
| Ligand | 1: Buffer; 3: 1% DMSO; 5: 20 uM PF74; 7: 20 uM IP6; 11: 20 uM PF74
C | Protein | 1: 20 uM CA121 (Hex); 3: 20 uM CA121 (Hex); 5: 20 uM CA121 (Hex); 7: 20 uM CA121 (Hex); 11: -
| Buffer | 1: 50 mM Tris (pH 8); 3: 50 mM Tris (pH 8); 5: 50 mM Tris (pH 8); 7: 50 mM Tris (pH 8); 11: 50 mM Tris (pH 8)
| Ligand | 1: Buffer; 3: 2 uM IP6; 5: 20 uM IP6; 7: 200 uM IP6; 11: 20 uM IP6
| Stock Concentration | 3: Reaction Conc.; 5: N; 6: Protein Mix; 9: Item; 10: MW (Da)
| Protein | mg/mL | uM | Final Conc | 2X Conc | (Biol.) | Vol TRIS uL | Vol Protein |  | CA | 25430
| CA FL | 15.3 | 601.6516 | 20 | 40 | 4 | 112.022 | 7.978 |  | IP6 | 600.04
| CA 121 | 1: 10.9; 2: 428.6276; 3: 20; 4: 40; 5: 8; 6: 217.6029; 7: 22.3971
| Stock Concentration | 3: Conc Goal; 4: Protein Mix
| CE | 1: M; 2: mM; 3: mM; 4: Vol TRIS; 5: Vol CE (uL)
| IP6 | 1: 1.084; 2: 1084; 3: 2; 4: 1000; 5: 1.845
uM
| IP6 | 2: 2; 3: 400; 4: 800; 5: 200
| IP6 | 2: 2; 3: 40; 4: 980; 5: 20
| IP6 | 2: 2; 3: 4; 4: 998; 5: 2